## Mapa Medições
MEDIÇÕES
OBRA: | REABILITAÇÃO DA MARGINAL DA NAZARÉ - REQUALIFICAÇÃO DA AVENIDA MANUEL REMÍGIO (TROÇO ENTRE A RUA DAS HORTAS E A RUA LANCE DO FERRO MORTO)
Mapa de Medições |  |  |  | Dimensões |  |  | Cálculos |  |  | Totais
Código | Descrição | Un. | Partes | Comp.(m) | Larg.(m) | Alt.(m) | Linear (m) | Área (m²) | Vol. (m³) | Parciais | Acumulados
[7 empty] | 0 | 0 | 0 | 0
1 | ESTALEIRO | [5 empty] | 0 | 0 | 0 | 0
[7 empty] | 0 | 0 | 0 | 0
1.1 | Desenvolvimento do Plano de Segurança e Saúde (PSS) para a execução da obra, de acordo com o estipulado no artigo 11º do Decreto Lei n.º 273/2003 de 29/10, até que seja aprovado pelo Dono da Obra conforme estipula o artigo 12.º do mesmo diploma legal; | vg | 1 |  |  |  | 0 | 0 | 0 | 1 | 1
[7 empty] | 0 | 0 | 0 | 0 | 0
1.2 | Montagem e desmontagem de estaleiro de acordo com o disposto no Decreto - Lei n.º 18/2008 de 29 de Janeiro. | vg | 1 |  |  |  | 0 | 0 | 0 | 1 | 1
[7 empty] | 0 | 0 | 0 | 0 | 0
1.3 | Fornecimento e colocação de placas de publicidade com as características e dimensões a indicar pela fiscalização com as seguintes indicações: designação da empreitada, nomes do dono da obra e do empreiteiro, data da consignação, prazo de execução, valor da adjudicação, nome das entidades financiadoras e respectivos montantes. | un | 2 |  |  |  | 0 | 0 | 0 | 2 | 2
[7 empty] | 0 | 0 | 0 | 0 | 0
1.4 | Elaboração e fornecimento, ao longo da obra, dos elementos necessários à Compilação Técnica da Obra, de acordo com o previsto no artigo 16.º do Decreto Lei n.º 173/2003 de 29/10, incluindo telas finais de todas as especialidades e todos os trabalhos e fornecimentos inerentes, tudo de acordo com as indicações do caderno de encargos, dos projectos, ou da Compilação Técnica de Projecto e instruções do Coordenador de Segurança em Obra. | vg | 1 |  |  |  | 0 | 0 | 0 | 1 | 1
[7 empty] | 0 | 0 | 0 | 0 | 0
1.5 | Fornecimento implementação e execução das medidas de gestão de resíduos da obra; | vg | 1 |  |  |  | 0 | 0 | 0 | 1 | 1
[7 empty] | 0 | 0 | 0 | 0 | 0
1.6 | Fornecimento e implementação de sinalização provisória para desvios de trânsito durante o período de intervenção; | vg | 1 |  |  |  | 0 | 0 | 0 | 1 | 1
[7 empty] | 0 | 0 | 0 | 0 | 0
1.7 | Execução de limpeza final da obra de acordo com o caderno de encargos. | vg | 1 |  |  |  | 0 | 0 | 0 | 1 | 1
[7 empty] | 0 | 0 | 0 | 0
2 | DEMOLIÇÕES | [5 empty] | 0 | 0 | 0 | 0
[7 empty] | 0 | 0 | 0 | 0
2.1 | Levantamento de pavimento em betuminoso e camada base em faixas de rodagem e estacionamentos existentes, incluindo corte no pavimento para execução de novo pavimento betuminoso e colocação de base em tout‐venant com 0,20 m de espessura após rega e compactação, britagem e incorporação dos resíduos sobrantes na camada de base. | m² | 1 | 7985 | 1 |  | 0 | 7985 | 0 | 7985 | 7985
[7 empty] | 0 | 0 | 0 | 0
2.2 | Levantamento de pavimento em calçada de cubos de vidraço branco de 0,10m nos estacionamentos existentes e transporte da mesma para estaleiro da CMN, incluindo abertura de caixa para sub-base e base para execução de novo pavimento betuminoso e colocação de sub-base e base em tout‐venant com 0,20 m de espessura cada camada, após rega e compactação, britagem e incorporação dos resíduos sobrantes na camada de base. | m² | 1 | 650 | 1 |  | 0 | 650 | 0 | 650 | 650
[7 empty] | 0 | 0 | 0 | 0
2.3 | Levantamento da calçada miúda existente, calibragem e reutilização da pedra nas calçadas a executar na área de intervenção, incluindo regularização do terreno, regularização de base de assentamento, compactação e limpeza do local de trabalhos. | m² | 1 | 480 | 1 |  | 0 | 480 | 0 | 480 | 480
[7 empty] | 0 | 0 | 0 | 0
2.4 | Levantamento do lancil existente. | ml | 1 | 1185 | 1 |  | 0 | 1185 | 0 | 1185
|  | ml | 1 | 295 | 1 |  | 0 | 295 | 0 | 295 | 1480
[7 empty] | 0 | 0 | 0 | 0
3 | PAVIMENTOS E LANCIS | [5 empty] | 0 | 0 | 0 | 0
[7 empty] | 0 | 0 | 0 | 0
3.1 | Fornecimento e colocação de lancil de cantaria de CALCÁRIO / VIDRAÇO branco 0,15x0,30x1,00m, assente em fundação de betão C 12/15, conforme desenhos de pormenor P9 e P12 (desenho 08), P14 e P15 (desenho 09), incluindo abertura de cova, transporte de sobrantes e descarga a vazadouro e todos os trabalhos e materiais complementares. | ml | 1 | 1265 |  |  | 1265 | 0 | 0 | 1265 | 1265
[7 empty] | 0 | 0 | 0 | 0
3.2 | Fornecimento e colocação de lancil-guia de cantaria de CALCÁRIO / VIDRAÇO branco de 0,08x0,25x1,00m, assente em fundação de betão C 12/15, conforme desenhos de pormenor P8 e P11 (desenho 08), incluindo abertura de cova, transporte de sobrantes e descarga a vazadouro e todos os trabalhos e materiais complementares. | ml | 1 | 575 |  |  | 575 | 0 | 0 | 575 | 575
[7 empty] | 0 | 0 | 0 | 0
3.3 | Reaplicação de pavimento em calçada de CALCÁRIO branco (0.05m), com aproveitamento da calçada removida, assente sobre uma camada de areia com 0,05m com traço de cimento 1:6, sobre 0,15m de agregados britados de granulometria contínua, conforme desenhos de pormenor P1 (desenho 09), incluindo regularização e compactação da base, e todos os trabalhos e materiais complementares. | m² | 1 | 480 | 1 |  | 0 | 480 | 0 | 480 | 480
[7 empty] | 0 | 0 | 0 | 0
3.4 | Fornecimento e execução de pavimento em calçada de cubos regulares de CALCÁRIO / VIDRAÇO branco de 0.05m de 1ª escolha, assente sobre uma camada de areia com 0,05m com traço de cimento 1:6, sobre 0,15m de agregados britados de granulometria contínua, conforme desenhos de pormenor P1 (desenho 09), incluindo abertura e execução de caixa para pavimentos, transporte de sobrantes e descarga a vazadouro e todos os trabalhos e materiais complementares. | m² | 1 | 930 | 1 |  | 0 | 930 | 0 | 930 | 930
[7 empty] | 0 | 0 | 0 | 0
3.5 | Fornecimento e execução de pavimento em calçada de cubos regulares de GRANITO cinzento claro tipo Alpalhão grão fino (0,09 a 0,11 m de aresta) de 1ª escolha, assente sobre uma camada de areia com 0,10m com traço de cimento 1:6, sobre duas camadas de 0,15m de agregados britados de granulometria contínua, conforme desenhos de pormenor P2 (desenho 09), incluindo abertura e execução de caixa para pavimentos, transporte de sobrantes e descarga a vazadouro e todos os trabalhos e materiais complementares. | m² | 1 | 235 | 1 |  | 0 | 235 | 0 | 235 | 235
[7 empty] | 0 | 0 | 0 | 0
3.6 | Fornecimento e execução de pavimento em calçada de cubos regulares de CALCÁRIO / VIDRAÇO branco (0,09 a 0,11 m de aresta) de 1ª escolha, assente sobre uma camada de areia com 0,10m com traço de cimento 1:6, sobre duas camadas de 0,15m de agregados britados de granulometria contínua, conforme desenhos de pormenor P3 (desenho 09), incluindo abertura e execução de caixa para pavimentos, transporte de sobrantes e descarga a vazadouro e todos os trabalhos e materiais complementares. | m² | 1 | 75 | 1 |  | 0 | 75 | 0 | 75 | 75
[7 empty] | 0 | 0 | 0 | 0
3.7 | Execução de pavimento em laje de GRANITO cinzento claro tipo Alpalhão grão fino (0,50 x 0,50 x 0,05 m) bujardadas a pico médio, conforme desenhos de pormenor P4 (desenho 09), incluindo abertura e execução de caixa de pavimentos, transporte de sobrantes e descarga a vazadouro e todos os trabalhos e materiais complementares. | m² | 1 | 60 | 1 |  | 0 | 60 | 0 | 60 | 60
[7 empty] | 0 | 0 | 0 | 0
3.8 | Execução de pavimento em laje de GRANITO cinzento claro tipo Alpalhão grão fino (0,50 x 0,50 x 0,05 m) bujardadas a pico médio com estrias para abrandamento da bicicleta, conforme desenhos de pormenor P5 (desenho 09), Incluindo abertura e execução de caixa de pavimentos, transporte de sobrantes e descarga a vazadouro e todos os trabalhos e materiais complementares. | m² | 1 | 15 | 1 |  | 0 | 15 | 0 | 15 | 15
[7 empty] | 0 | 0 | 0 | 0
3.9 | Execução de lomba galgável em blocos de GRANITO cinzento claro tipo Alpalhão grão fino de 1,00 x 0,50 x 0,30-0,40m bujardados a pico médio nas passadeiras sobrelevadas, conforme desenhos de pormenor P10 (desenho 08), assentes sobre fundação de betão C 16/20. Incluindo abertura e execução de caixa, carga, transporte e descarga de sobrantes a vazadouro e todos os trabalhos e materiais complementares. | m² | 1 | 80 | 1 |  | 0 | 80 | 0 | 80 | 80
[7 empty] | 0 | 0 | 0 | 0
3.10 | Fornecimento e execução de pavimento em betão poroso vermelho tipo "Medetenis", na formação de uma ciclovia, com 0,09m de espessura, assente numa camada de 0,10m de agregados britados de granulometria contínua, sobre uma manta geotêxtil, conforme desenhos de pormenor P6 (desenho 09) e indicações do fornecedor, incluindo abertura de caixa para pavimentos, transporte de sobrantes e descarga a vazadouro e todos os trabalhos e materiais complementares. | m² | 1 | 2260 | 1 |  | 0 | 2260 | 0 | 2260 | 2260
[7 empty] | 0 | 0 | 0 | 0
3.11 | Fornecimento e aplicação de camada de sub-base em tout-venant com 0,20m de espessura após compactação, incluindo todos os trabalhos e materiais complementares. | [5 empty] | 0 | 0 | 0 | 0
| Em zonas de estacionamentos | m² | 1 | 2230 | 1 |  | 0 | 2230 | 0 | 2230 | 2230
[7 empty] | 0 | 0 | 0 | 0
3.12 | Fornecimento e aplicação de camada base em tout-venant com 0,20m de espessura após compactação, incluindo todos os trabalhos e materiais complementares. | [5 empty] | 0 | 0 | 0 | 0
| Em zonas de estacionamentos e faixas de rodagem | m² | 1 | 5900 | 1 |  | 0 | 5900 | 0 | 5900 | 5900
[7 empty] | 0 | 0 | 0 | 0 | 0
3.13 | Fornecimento e execução de camada de Binder com 0,08m de espessura, devidamente espalhada e compactada, sobre rega de impregnação betuminosa, em cut-back mc 30, incluindo todos os materiais e trabalhos necessários à sua perfeita execução. | [5 empty] | 0 | 0 | 0 | 0
| Em zonas de estacionamentos e faixas de rodagem | m² | 1 | 5900 | 1 |  | 0 | 5900 | 0 | 5900 | 5900
[7 empty] | 0 | 0 | 0 | 0
3.14 | Fornecimento e aplicação de camada de betão betuminoso com características de desgaste com 6% de betume e agregados de basalto c/ 0/14, incluindo o fornecimento e aplicação de rega de colagem com emulsão catiónica rápida à taxa de 0,7Kg/m² de betume. | [5 empty] | 0 | 0 | 0 | 0 | 0
| Em Betão betuminoso (AC 14 surf BB 50/70) com espessura média de 0,06m | m² | 1 | 5900 | 1 |  | 0 | 5900 | 0 | 5900 | 5900
[7 empty] | 0 | 0 | 0 | 0 | 0
4 | SINALIZAÇÃO | [5 empty] | 0 | 0 | 0 | 0
[7 empty] | 0 | 0 | 0 | 0 | 0
4.1 | Fornecimento e aplicação de material termoplástico em sinalização horizontal incluindo pré-marcação e preparação de superfície, bem como todos os trabalhos e materiais complementares. | [5 empty] | 0 | 0 | 0 | 0
[7 empty] | 0 | 0 | 0 | 0 | 0
4.1.1 | Linha Branca Contínua de 0,10m (LBC 0,10) | ml | 1 | 1295 |  |  | 1295 | 0 | 0 | 1295 | 1295
[7 empty] | 0 | 0 | 0 | 0 | 0
4.1.2 | Linha Branca Descontínua de 0,10m com traço de 1,0/0,5 (LBD 1,0/0,5) | ml | 1 | 520 |  |  | 520 | 0 | 0 | 520 | 520
[7 empty] | 0 | 0 | 0 | 0 | 0
5 | TRAVESSIAS | [5 empty] | 0 | 0 | 0 | 0
[7 empty] | 0 | 0 | 0 | 0 | 0
5.1 | Abertura de vala, com leito regular e isento de pedras de 60 cm ( profundidade ) * 40 cm. Cobertura do leito com uma camada de 2 cm de areia do rio. Fecho da vala e envolvimento da tubagem com terra isenta de pedras e todos os trabalhos e materiais complementares. | ml | 1 | 40 |  |  | 40 | 0 | 0 | 40 | 40
[7 empty] | 0 | 0 | 0 | 0 | 0
5.2 | Fornecimento e instalação de tubagem em PVC 160mm PN 6. Todas as ligações entre os troços e dos equipamentos à tubagem por acessórios de ligação externa, bem como todo os materiais e trabalhos complementares. | ml | 1 | 40 |  |  | 40 | 0 | 0 | 40 | 40
[7 empty] | 0 | 0 | 0 | 0 | 0
5.3 | Execução de caixa de ligações eléctricas em betão, conforme indicações da C.M.Nazaré. Incluindo todos os acessórios e trabalhos complementares necessários, tudo de acordo com peças desenhadas gerais e de pormenor, com C.T.E. e sempre conforme as regras da boa construção. | un | 4 |  |  |  | 0 | 0 | 0 | 4 | 4
[7 empty] | 0 | 0 | 0 | 0
6 | DIVERSOS | [5 empty] | 0 | 0 | 0 | 0
[7 empty] | 0 | 0 | 0 | 0
6.1 | Nivelamento e fixação de tampas e aros já existentes de caixas de visita de esgotos pluviais e domésticos para a cota final do pavimento, incluindo picagem, fixação e execução de gola em argamassa de cimento. | un | 45 |  |  |  | 0 | 0 | 0 | 45 | 45
[7 empty] | 0 | 0 | 0 | 0 | 0
6.2 | Idem, para sumidouros. | un | 45 |  |  |  | 0 | 0 | 0 | 45 | 45
[7 empty] | 0 | 0 | 0 | 0 | 0
6.3 | Idem, para ramais de água. | un | 15 |  |  |  | 0 | 0 | 0 | 15 | 15
[7 empty] | 0 | 0 | 0 | 0 | 0
6.4 | Idem, para caixas de gás. | un | 20 |  |  |  | 0 | 0 | 0 | 20 | 20
[7 empty] | 0 | 0 | 0 | 0 | 0
6.5 | Idem, para caixas eléctricas. | un | 8 |  |  |  | 0 | 0 | 0 | 8 | 8
[7 empty] | 0 | 0 | 0 | 0 | 0
6.6 | Execução de caixa de sumidouro em betão, sifonada, executada sobre fundação em betão, incluindo fornecimento e montagem de grelha e aro em ferro fundido (0,35 x 0,65 x 0,03 m) e ligação à caixa de visita mais próxima, considerando o fornecimento de tubagem de PVC DN 200, incluindo abertura e fecho de vala e todos os materiais e acessórios, mão‐de‐obra e todos os trabalhos complementares. | un | 20 |  |  |  | 0 | 0 | 0 | 20 | 20
[7 empty] | 0 | 0 | 0 | 0
6.7 | Execução de remoção de Postes de iluminação existentes que vão coincidir com os estacionamentos, lancis ou outros obstáculos, para instalação em local muito próximo, incluindo religações à rede eléctrica e todos os materiais e acessórios, mão‐de‐obra e todos os trabalhos complementares inerentes a um correcto funcionamento. | un | 6 |  |  |  | 0 | 0 | 0 | 6 | 6
[7 empty] | 0 | 0 | 0
[7 empty] | 0 | 0 | 0
[7 empty] | 0 | 0 | 0 | 0 | 0

## Orçamento
ORÇAMENTO
OBRA: | REABILITAÇÃO DA MARGINAL DA NAZARÉ - REQUALIFICAÇÃO DA AVENIDA MANUEL REMÍGIO (TROÇO ENTRE A RUA DAS HORTAS E A RUA LANCE DO FERRO MORTO)
Custo
Código | Descrição | Un. | Quantidade | Unitário | Total | Total Cap.
1 | ESTALEIRO |  |  |  | 0
0
1.1 | Desenvolvimento do Plano de Segurança e Saúde (PSS) para a execução da obra, de acordo com o estipulado no artigo 11º do Decreto Lei n.º 273/2003 de 29/10, até que seja aprovado pelo Dono da Obra conforme estipula o artigo 12.º do mesmo diploma legal; | vg | 1 | 900 | 900
|  |  | 0 |  | 0
1.2 | Montagem e desmontagem de estaleiro de acordo com o disposto no Decreto - Lei n.º 18/2008 de 29 de Janeiro. | vg | 1 | 5500 | 5500
|  |  | 0 |  | 0
1.3 | Fornecimento e colocação de placas de publicidade com as características e dimensões a indicar pela fiscalização com as seguintes indicações: designação da empreitada, nomes do dono da obra e do empreiteiro, data da consignação, prazo de execução, valor da adjudicação, nome das entidades financiadoras e respectivos montantes. | un | 2 | 130 | 260
|  |  | 0 |  | 0
1.4 | Elaboração e fornecimento, ao longo da obra, dos elementos necessários à Compilação Técnica da Obra, de acordo com o previsto no artigo 16.º do Decreto Lei n.º 173/2003 de 29/10, incluindo telas finais de todas as especialidades e todos os trabalhos e fornecimentos inerentes, tudo de acordo com as indicações do caderno de encargos, dos projectos, ou da Compilação Técnica de Projecto e instruções do Coordenador de Segurança em Obra. | vg | 1 | 250 | 250
|  |  | 0 |  | 0
1.5 | Fornecimento implementação e execução das medidas de gestão de resíduos da obra; | vg | 1 | 90 | 90
|  |  | 0 |  | 0
1.6 | Fornecimento e implementação de sinalização provisória para desvios de trânsito durante o período de intervenção; | vg | 1 | 650 | 650
|  |  | 0 |  | 0
1.7 | Execução de limpeza final da obra de acordo com o caderno de encargos. | vg | 1 | 250 | 250
0
| Total Cap. 1 |  |  |  | 0 | 7900
0
2 | DEMOLIÇÕES |  |  |  | 0
0
2.1 | Levantamento de pavimento em betuminoso e camada base em faixas de rodagem e estacionamentos existentes, incluindo corte no pavimento para execução de novo pavimento betuminoso e colocação de base em tout‐venant com 0,20 m de espessura após rega e compactação, britagem e incorporação dos resíduos sobrantes na camada de base. | m² | 7985 | 1.65 | 13175.25
0
2.2 | Levantamento de pavimento em calçada de cubos de vidraço branco de 0,10m nos estacionamentos existentes e transporte da mesma para estaleiro da CMN, incluindo abertura de caixa para sub-base e base para execução de novo pavimento betuminoso e colocação de sub-base e base em tout‐venant com 0,20 m de espessura cada camada, após rega e compactação, britagem e incorporação dos resíduos sobrantes na camada de base. | m² | 650 | 0.95 | 617.5
0
2.3 | Levantamento da calçada miúda existente, calibragem e reutilização da pedra nas calçadas a executar na área de intervenção, incluindo regularização do terreno, regularização de base de assentamento, compactação e limpeza do local de trabalhos. | m² | 480 | 0.95 | 456
0
2.4 | Levantamento do lancil existente. | ml | 1480 | 1 | 1480
0
| Total Cap. 2 |  |  |  | 0 | 15728.75
0
3 | PAVIMENTOS E LANCIS |  |  |  | 0
0
3.1 | Fornecimento e colocação de lancil de cantaria de CALCÁRIO / VIDRAÇO branco 0,15x0,30x1,00m, assente em fundação de betão C 12/15, conforme desenhos de pormenor P9 e P12 (desenho 08), P14 e P15 (desenho 09), incluindo abertura de cova, transporte de sobrantes e descarga a vazadouro e todos os trabalhos e materiais complementares. | ml | 1265 | 16.5 | 20872.5
0
3.2 | Fornecimento e colocação de lancil-guia de cantaria de CALCÁRIO / VIDRAÇO branco de 0,08x0,25x1,00m, assente em fundação de betão C 12/15, conforme desenhos de pormenor P8 e P11 (desenho 08), incluindo abertura de cova, transporte de sobrantes e descarga a vazadouro e todos os trabalhos e materiais complementares. | ml | 575 | 14 | 8050
0
3.3 | Reaplicação de pavimento em calçada de CALCÁRIO branco (0.05m), com aproveitamento da calçada removida, assente sobre uma camada de areia com 0,05m com traço de cimento 1:6, sobre 0,15m de agregados britados de granulometria contínua, conforme desenhos de pormenor P1 (desenho 09), incluindo regularização e compactação da base, e todos os trabalhos e materiais complementares. | m² | 480 | 8.5 | 4080
0
3.4 | Fornecimento e execução de pavimento em calçada de cubos regulares de CALCÁRIO / VIDRAÇO branco de 0.05m de 1ª escolha, assente sobre uma camada de areia com 0,05m com traço de cimento 1:6, sobre 0,15m de agregados britados de granulometria contínua, conforme desenhos de pormenor P1 (desenho 09), incluindo abertura e execução de caixa para pavimentos, transporte de sobrantes e descarga a vazadouro e todos os trabalhos e materiais complementares. | m² | 930 | 21 | 19530
0
3.5 | Fornecimento e execução de pavimento em calçada de cubos regulares de GRANITO cinzento claro tipo Alpalhão grão fino (0,09 a 0,11 m de aresta) de 1ª escolha, assente sobre uma camada de areia com 0,10m com traço de cimento 1:6, sobre duas camadas de 0,15m de agregados britados de granulometria contínua, conforme desenhos de pormenor P2 (desenho 09), incluindo abertura e execução de caixa para pavimentos, transporte de sobrantes e descarga a vazadouro e todos os trabalhos e materiais complementares. | m² | 235 | 19.5 | 4582.5
0
3.6 | Fornecimento e execução de pavimento em calçada de cubos regulares de CALCÁRIO / VIDRAÇO branco (0,09 a 0,11 m de aresta) de 1ª escolha, assente sobre uma camada de areia com 0,10m com traço de cimento 1:6, sobre duas camadas de 0,15m de agregados britados de granulometria contínua, conforme desenhos de pormenor P3 (desenho 09), incluindo abertura e execução de caixa para pavimentos, transporte de sobrantes e descarga a vazadouro e todos os trabalhos e materiais complementares. | m² | 75 | 16 | 1200
0
3.7 | Execução de pavimento em laje de GRANITO cinzento claro tipo Alpalhão grão fino (0,50 x 0,50 x 0,05 m) bujardadas a pico médio, conforme desenhos de pormenor P4 (desenho 09), incluindo abertura e execução de caixa de pavimentos, transporte de sobrantes e descarga a vazadouro e todos os trabalhos e materiais complementares. | m² | 60 | 73 | 4380
0
3.8 | Execução de pavimento em laje de GRANITO cinzento claro tipo Alpalhão grão fino (0,50 x 0,50 x 0,05 m) bujardadas a pico médio com estrias para abrandamento da bicicleta, conforme desenhos de pormenor P5 (desenho 09), Incluindo abertura e execução de caixa de pavimentos, transporte de sobrantes e descarga a vazadouro e todos os trabalhos e materiais complementares. | m² | 15 | 195 | 2925
0
3.9 | Execução de lomba galgável em blocos de GRANITO cinzento claro tipo Alpalhão grão fino de 1,00 x 0,50 x 0,30-0,40m bujardados a pico médio nas passadeiras sobrelevadas, conforme desenhos de pormenor P10 (desenho 08), assentes sobre fundação de betão C 16/20. Incluindo abertura e execução de caixa, carga, transporte e descarga de sobrantes a vazadouro e todos os trabalhos e materiais complementares. | m² | 80 | 250 | 20000
0
3.10 | Fornecimento e execução de pavimento em betão poroso vermelho tipo "Medetenis", na formação de uma ciclovia, com 0,09m de espessura, assente numa camada de 0,10m de agregados britados de granulometria contínua, sobre uma manta geotêxtil, conforme desenhos de pormenor P6 (desenho 09) e indicações do fornecedor, incluindo abertura de caixa para pavimentos, transporte de sobrantes e descarga a vazadouro e todos os trabalhos e materiais complementares. | m² | 2260 | 22 | 49720
0
3.11 | Fornecimento e aplicação de camada de sub-base em tout-venant com 0,20m de espessura após compactação, incluindo todos os trabalhos e materiais complementares. |  |  |  | 0
| Em zonas de estacionamentos | m² | 2230 | 1.8 | 4014
0
3.12 | Fornecimento e aplicação de camada base em tout-venant com 0,20m de espessura após compactação, incluindo todos os trabalhos e materiais complementares. |  |  |  | 0
| Em zonas de estacionamentos e faixas de rodagem | m² | 5900 | 1.8 | 10620
|  |  | 0 |  | 0
3.13 | Fornecimento e execução de camada de Binder com 0,08m de espessura, devidamente espalhada e compactada, sobre rega de impregnação betuminosa, em cut-back mc 30, incluindo todos os materiais e trabalhos necessários à sua perfeita execução. |  |  |  | 0
| Em zonas de estacionamentos e faixas de rodagem | m² | 5900 | 2.95 | 17405
0
3.14 | Fornecimento e aplicação de camada de betão betuminoso com características de desgaste com 6% de betume e agregados de basalto c/ 0/14, incluindo o fornecimento e aplicação de rega de colagem com emulsão catiónica rápida à taxa de 0,7Kg/m² de betume. |  | 0 |  | 0
| Em Betão betuminoso (AC 14 surf BB 50/70) com espessura média de 0,06m | m² | 5900 | 4.9 | 28910
0
| Total Cap. 3 |  |  |  | 0 | 196289
|  |  | 0 |  | 0
4 | SINALIZAÇÃO |  |  |  | 0
|  |  | 0 |  | 0
4.1 | Fornecimento e aplicação de material termoplástico em sinalização horizontal incluindo pré-marcação e preparação de superfície, bem como todos os trabalhos e materiais complementares. |  |  |  | 0
|  |  | 0 |  | 0
4.1.1 | Linha Branca Contínua de 0,10m (LBC 0,10) | ml | 1295 | 1.85 | 2395.75
|  |  | 0 |  | 0
4.1.2 | Linha Branca Descontínua de 0,10m com traço de 1,0/0,5 (LBD 1,0/0,5) | ml | 520 | 1.85 | 962
0
| Total Cap. 4 |  |  |  | 0 | 3357.75
|  |  | 0 |  | 0
5 | TRAVESSIAS |  |  |  | 0
|  |  | 0 |  | 0
5.1 | Abertura de vala, com leito regular e isento de pedras de 60 cm ( profundidade ) * 40 cm. Cobertura do leito com uma camada de 2 cm de areia do rio. Fecho da vala e envolvimento da tubagem com terra isenta de pedras e todos os trabalhos e materiais complementares. | ml | 40 | 4.5 | 180
|  |  | 0 |  | 0
5.2 | Fornecimento e instalação de tubagem em PVC 160mm PN 6. Todas as ligações entre os troços e dos equipamentos à tubagem por acessórios de ligação externa, bem como todo os materiais e trabalhos complementares. | ml | 40 | 8.5 | 340
|  |  | 0 |  | 0
5.3 | Execução de caixa de ligações eléctricas em betão, conforme indicações da C.M.Nazaré. Incluindo todos os acessórios e trabalhos complementares necessários, tudo de acordo com peças desenhadas gerais e de pormenor, com C.T.E. e sempre conforme as regras da boa construção. | un | 4 | 125 | 500
0
| Total Cap. 5 |  |  |  | 0 | 1020
0
6 | DIVERSOS |  |  |  | 0
0
6.1 | Nivelamento e fixação de tampas e aros já existentes de caixas de visita de esgotos pluviais e domésticos para a cota final do pavimento, incluindo picagem, fixação e execução de gola em argamassa de cimento. | un | 45 | 18 | 810
|  |  | 0 |  | 0
6.2 | Idem, para sumidouros. | un | 45 | 18 | 810
|  |  | 0 |  | 0
6.3 | Idem, para ramais de água. | un | 15 | 10 | 150
|  |  | 0 |  | 0
6.4 | Idem, para caixas de gás. | un | 20 | 10 | 200
|  |  | 0 |  | 0
6.5 | Idem, para caixas eléctricas. | un | 8 | 40 | 320
|  |  | 0 |  | 0
6.6 | Execução de caixa de sumidouro em betão, sifonada, executada sobre fundação em betão, incluindo fornecimento e montagem de grelha e aro em ferro fundido (0,35 x 0,65 x 0,03 m) e ligação à caixa de visita mais próxima, considerando o fornecimento de tubagem de PVC DN 200, incluindo abertura e fecho de vala e todos os materiais e acessórios, mão‐de‐obra e todos os trabalhos complementares. | un | 20 | 550 | 11000
0
6.7 | Execução de remoção de Postes de iluminação existentes que vão coincidir com os estacionamentos, lancis ou outros obstáculos, para instalação em local muito próximo, incluindo religações à rede eléctrica e todos os materiais e acessórios, mão‐de‐obra e todos os trabalhos complementares inerentes a um correcto funcionamento. | un | 6 | 180 | 1080
| Total Cap. 6 |  |  |  |  | 14370
[5 empty] | Total Geral | 238665.5

## Mapa Resumo
MAPA RESUMO
OBRA: | REABILITAÇÃO DA MARGINAL DA NAZARÉ - REQUALIFICAÇÃO DA AVENIDA MANUEL REMÍGIO (TROÇO ENTRE A RUA DAS HORTAS E A RUA LANCE DO FERRO MORTO)
Código | Descrição |  | Total Cap.
1 | ESTALEIRO | 0 | 7900
2 | DEMOLIÇÕES | 0 | 15728.75
3 | PAVIMENTOS E LANCIS | 0 | 196289
4 | SINALIZAÇÃO | 0 | 3357.75
0
5 | TRAVESSIAS | 0 | 1020
0
6 | DIVERSOS | 0 | 14370
0
|  | 0 | 0
0
|  | 0 | 0
0
|  | TOTAL | 238665.5
0
0
0
0
Importa o presente orçamento em 195.688,45 € (Cento e noventa e cinco mil, seiscentos e oitenta e oito euros e quarenta e cinco cêntimos)
0
0
0
0
0
0
0
0